## Sheet1
様式第３号
雨 水 流 出 抑 制 施 設 設 計 計 画 計 算 書
1 | 敷地面積 | [10 empty] | ha (ア） | 10 | 敷地内平均流出係数
2 | 雨水流出抑制施設に係る面積（ア）-（ウ） | [10 empty] | ha (イ） |  | 屋根（建物） |  |  |  | ㎡ | ×０．９ | [5 empty] | ㎡
[14 empty] | 舗装（アスファルト） |  |  |  | ㎡ | ×０．８５ | [5 empty] | ㎡
３ | 直接流出区域の面積 | [10 empty] | ha (ウ） |  | 間地、緑地 |  |  |  | ㎡ | ×０．２ | [5 empty] | ㎡
[14 empty] | その他 |  |  |  | ㎡ | × | [5 empty] | ㎡
４ | 必要抑制量 | [12 empty] | 合 計 | (A) |  |  | ㎡ | （B) | [5 empty] | ㎡
| （イ） ｈａ × ㎥/ｈａ ＝ ｈａ × ㎡/ｈａ ＝ | [10 empty] | ㎥ (①）
[14 empty] | ∴ C ＝ （B）／（Ａ） ＝ | [9 empty] | （オ）
５ | 貯留施設を設置する場合の設計容量 | [10 empty] | ㎥
６ | 浸透施設を設置する場合の処理容量 | [10 empty] | ㎥ | １１ | 余水放流施設の規模（オーバーフロー施設）
| 施設名称 |  |  | 単位処理量 |  | 施設規模 |  | 処理量 | [5 empty] | 材 質 | φ |  | ㎜ | 勾 配 |  |  |  | ‰ | L= |  | ｍ
| 空隙貯留浸透施設 |  |  |  | ㎥/ |  | 基 |  |  | ㎥
| 浸透トレンチ |  |  |  | ㎥/ｍ |  | ｍ |  |  | ㎥
| 浸透桝 |  |  |  | ㎥/個 |  | 個 |  |  | ㎥
| 透水性側溝 |  |  |  | ㎥/ｍ |  | ｍ |  |  | ㎥ |  |  |  | （１） 余水放流施設の流下能力 |  |  | a × V |  | × |  |  | = |  | ㎥/sec
| 浸透人孔 |  |  |  | ㎥/個 |  | 個 |  |  | ㎥
| 透水性舗装 |  |  |  | ㎥/㎡ |  | ㎡ |  |  | ㎥ |  |  |  | a ： 流水断面積（㎡）（矩形は９割水深） | [7 empty] | = |  |  | ㎡
| その他（ ） |  |  |  | ㎥/ |  |  |  |  | ㎥
| 合 計 | [8 empty] | ㎥
[14 empty] | V ： 流速 (m/sec) |  | 1/n | × Ｒ | 0.66667 | × | Ｉ | 0.5 | = |  | m/sec
７ | ５ ＋ ６ ＝ |  |  |  |  | ㎥ + |  |  | ㎥ | ＝ |  | ㎥（②）
[11 empty] | （①）≦（②） |  |  | n : 粗度係数（コンクリート二次製品0.013、塩化ビニール管0.010）
８ | 開発区域からの許容放流量 | [12 empty] | I ： 勾配（‰） ； 5 ‰ なら I＝0.005
| （イ）ｈａ × ㎥/ｓｅｃ/ｈａ ＝ ｈａ × ㎡/sec/ｈａ ＝ | [10 empty] | ㎥/sec (エ） |  | R： 径深（ｍ） ； （円形） R＝内径/2
；（矩形） R＝0.9×幅×高さ/（幅＋1.8×高さ）
９ | 貯留施設からの放流方法及び施設規模
| （１） 自然流下（オリフィス）の場合 | [12 empty] | （２） 貯留施設への最大流入量
|  | （円形） ： |  | φ＝√４×a / π × １０００ ＝ | [7 empty] | ㎜ |  | Q＝1/360×(オ）× I ×（イ） | [7 empty] | = |  | ㎥/sec
|  | （矩形） ： |  | 縦 ㎜ × 横 ㎜ ＝ a × | [9 empty] | I ： 降雨強度 | 750/(t | (t 2/3 | + 2.16 ) |  |  |  |  | = |  |  | ㎜/hr
[14 empty] | t : 流達時間 5分＋I/（60×V) | [7 empty] | = |  |  | 分
|  |  | a : a = (エ） / （ ｃ √2×9.8× h ） | [5 empty] | ＝ |  |  | ㎡ |  | l ：貯水施設までの最延長距離
|  |  | c ： 流出係数（ ベルマウス付 0.9、なし 0.6 ） | [10 empty] | ｖ：仮定流速を使用の場合は v＝1.2ｍ/sec
h ： 計画水位からオリフィス中心までの高さ （ｍ）
（２） 強制排除（ポンプ）の場合
|  | 全揚程＝実揚程 + 配管による損失水頭 |  |  |  |  | ｍ + ｍ＝ ｍ
|  | ポンプ形式 |  |  |  |  | 口径 φ
|  | 出 力 |  |  |  | kw | 台 数 |  |  |  | 台（ 台予備）
|  | 吐出量 |  |  |  | ㎥/sec
〖 1０〗^６